## Hoja 1
ICM030 | Ud | Batería eléctrica.
Batería de calefacción eléctrica de 450 mm de diámetro, potencia calorífica de 5 kW, para alimentación monofásica a 230 V y 50 Hz de frecuencia, formada por cuerpo de plancha de acero galvanizado con cuello de conexión a ducto con junta perimetral, 2 resistencias blindadas de acero inoxidable, caja de bornes grado de protección IP40, interruptor térmico con rearme automático e interruptor térmico con rearme manual.
Código |  | Unidad | Descripción | Cantidad | Precio unitario | Precio parcial
1 |  |  | Materiales
mt42ald420hhu |  | Ud | Batería de calefacción eléctrica de 450 mm de diámetro, potencia calorífica de 5 kW, para alimentación monofásica a 230 V y 50 Hz de frecuencia, formada por cuerpo de plancha de acero galvanizado con cuello de conexión a ducto con junta perimetral, 2 resistencias blindadas de acero inoxidable, caja de bornes grado de protección IP40, interruptor térmico con rearme automático e interruptor térmico con rearme manual. | 1 | 3537.88 | 3537.88
|  |  |  | Subtotal materiales: |  | 3537.88
2 |  |  | Mano de obra
mo004 |  | h | Operario calefactor. | 0.617 | 32.15 | 19.84
mo103 |  | h | Oficial calefactor. | 0.617 | 21.68 | 13.38
|  |  |  | Subtotal mano de obra: |  | 33.22
3 |  |  | Herramientas
|  | % | Herramientas | 2 | 3571.1 | 71.42
Coste de mantenimiento decenal: S/. 546,38 en los primeros 10 años. |  |  |  | Costos directos (1+2+3): |  | 3642.52