## Hoja 1
ICM051 | Ud |  | Emisor eléctrico para sistema de calefacción por techo radiante, con cielo raso modular.
Panel radiante eléctrico, con placa Prima Armstrong, borde para perfilería vista y aislamiento de fibra de vidrio de 29,7 kg/m³, para sistema de calefacción por techo radiante, con cielo raso modular, potencia 75 W, dimensiones 600x600x55 mm, con generación de radiación infrarroja por film radiante y alimentación monofásica a 230 V, peso 1,8 kg.
Código |  | Unidad |  | Descripción | Cantidad | Precio unitario | Precio parcial
1 |  |  |  | Materiales
mt38ilo120aes |  | Ud |  | Panel radiante eléctrico, con placa Prima Armstrong, borde para perfilería vista y aislamiento de fibra de vidrio de 29,7 kg/m³, para sistema de calefacción por techo radiante, con cielo raso modular, potencia 75 W, dimensiones 600x600x55 mm, con generación de radiación infrarroja por film radiante y alimentación monofásica a 230 V, peso 1,8 kg. | 1 | 197.86 | 197.86
[5 empty] | Subtotal materiales: |  | 197.86
2 |  |  |  | Mano de obra
mo004 |  | h |  | Operario calefactor. | 0.069 | 32.35 | 2.23
mo103 |  | h |  | Oficial calefactor. | 0.047 | 21.82 | 1.03
[5 empty] | Subtotal mano de obra: |  | 3.26
3 |  |  |  | Herramientas
|  | % |  | Herramientas | 2 | 201.12 | 4.02
Coste de mantenimiento decenal: S/. 72,82 en los primeros 10 años. |  |  |  |  | Costos directos (1+2+3): |  | 205.14