## Hoja 1
ICO125 | m | Chimenea individual concéntrica de triple pared de acero inoxidable, con aislamiento.
Chimenea modular concéntrica, metálica, formada por tubo de triple pared con aislamiento, de 130/190/240 mm de diámetro, compuesto por pared interior de acero inoxidable AISI 316L, pared intermedia de acero galvanizado y pared exterior de acero inoxidable AISI 304, con aislamiento de lana de roca entre la pared interior y la pared intermedia, de 30 mm de espesor y 100 kg/m³ de densidad, temperatura máxima de 450°C, presión de trabajo de hasta 40 Pa, para evacuación de los productos de la combustión y admisión de aire comburente, de la estufa o el cassette insertable, con cámara de combustión estanca, a leña. Incluso accesorios, piezas especiales, módulos finales y material auxiliar para montaje y sujeción a la obra.
Código |  | Unidad | Descripción | Cantidad | Precio unitario | Precio parcial
1 |  |  | Materiales
mt20din086a |  | Ud | Material auxiliar para montaje y sujeción a la obra de los tubos de triple pared con aislamiento, de 130/190/240 mm de diámetro. | 1 | 45.12 | 45.12
mt20din085an |  | m | Tubo de triple pared con aislamiento, de 130/190/240 mm de diámetro, compuesto por pared interior de acero inoxidable AISI 316L, pared intermedia de acero galvanizado y pared exterior de acero inoxidable AISI 304, con aislamiento de lana de roca entre la pared interior y la pared intermedia, de 30 mm de espesor y 100 kg/m³ de densidad, temperatura máxima de 450°C, presión de trabajo de hasta 40 Pa, con el precio incrementado el 65% en concepto de accesorios, piezas especiales y módulos finales. | 1 | 1240.73 | 1240.73
|  |  |  | Subtotal materiales: |  | 1285.85
2 |  |  | Mano de obra
mo004 |  | h | Operario calefactor. | 0.481 | 32.15 | 15.46
mo103 |  | h | Oficial calefactor. | 0.481 | 21.68 | 10.43
|  |  |  | Subtotal mano de obra: |  | 25.89
3 |  |  | Herramientas
|  | % | Herramientas | 2 | 1311.74 | 26.23
Coste de mantenimiento decenal: S/. 334,49 en los primeros 10 años. |  |  |  | Costos directos (1+2+3): |  | 1337.97