## Hoja 1
ICO160 | m | Ducto concéntrico de doble pared, con pared interior de polipropileno y pared exterior metálica.
Ducto para evacuación de los productos de la combustión y admisión de aire comburente, formado por tubo de doble pared con junta de estanqueidad, de 60/100 mm de diámetro, compuesto por pared interior de polipropileno color blanco y pared exterior metálica acabado lacado color blanco, con junta de estanqueidad de EPDM, propagación retardada de la llama Euroclase C de reacción al fuego, temperatura máxima de 120°C, presión de trabajo de hasta 200 Pa. Incluso accesorios, piezas especiales, módulos finales y material auxiliar para montaje y sujeción a la obra.
Código |  | Unidad | Descripción | Cantidad | Precio unitario | Precio parcial
1 |  |  | Materiales
mt20din111a |  | Ud | Material auxiliar para montaje y sujeción a la obra de los tubos de doble pared con junta de estanqueidad, de 60/100 mm de diámetro. | 1 | 7.87 | 7.87
mt20din110am |  | m | Tubo de doble pared con junta de estanqueidad, de 60/100 mm de diámetro, compuesto por pared interior de polipropileno color blanco y pared exterior metálica acabado lacado color blanco, con junta de estanqueidad de EPDM, propagación retardada de la llama Euroclase C de reacción al fuego, temperatura máxima de 120°C, presión de trabajo de hasta 200 Pa, con el precio incrementado el 60% en concepto de accesorios, piezas especiales y módulos finales. | 1 | 209.88 | 209.88
|  |  |  | Subtotal materiales: |  | 217.75
2 |  |  | Mano de obra
mo004 |  | h | Operario calefactor. | 0.37 | 32.15 | 11.9
mo103 |  | h | Oficial calefactor. | 0.37 | 21.68 | 8.02
|  |  |  | Subtotal mano de obra: |  | 19.92
3 |  |  | Herramientas
|  | % | Herramientas | 2 | 237.67 | 4.75
Coste de mantenimiento decenal: S/. 55,76 en los primeros 10 años. |  |  |  | Costos directos (1+2+3): |  | 242.42