## Hoja 1
ICO180 | m | Ducto de aluminio.
Ducto para evacuación de los productos de la combustión o admisión de aire comburente, formado por tubo de aluminio acabado lacado color blanco, con junta de estanqueidad de silicona, de 60 mm de diámetro interior, temperatura máxima de 200°C, presión de trabajo de hasta 200 Pa. Incluso accesorios, piezas especiales, módulos finales y material auxiliar para montaje y sujeción a la obra.
Código |  | Unidad | Descripción | Cantidad | Precio unitario | Precio parcial
1 |  |  | Materiales
mt20din131a |  | Ud | Material auxiliar para montaje y sujeción a la obra de los tubos de aluminio, de 60 mm de diámetro interior. | 1 | 5.7 | 5.7
mt20din130ap |  | m | Tubo de aluminio acabado lacado color blanco, con junta de estanqueidad de silicona, de 60 mm de diámetro interior, temperatura máxima de 200°C, presión de trabajo de hasta 200 Pa, con el precio incrementado el 75% en concepto de accesorios, piezas especiales y módulos finales. | 1 | 166.27 | 166.27
|  |  |  | Subtotal materiales: |  | 171.97
2 |  |  | Mano de obra
mo004 |  | h | Operario calefactor. | 0.333 | 32.15 | 10.71
mo103 |  | h | Oficial calefactor. | 0.333 | 21.68 | 7.22
|  |  |  | Subtotal mano de obra: |  | 17.93
3 |  |  | Herramientas
|  | % | Herramientas | 2 | 189.9 | 3.8
Coste de mantenimiento decenal: S/. 44,55 en los primeros 10 años. |  |  |  | Costos directos (1+2+3): |  | 193.7