## Hoja 1
ICO230 | m | Ducto de conexión entre la caldera y la chimenea colectiva.
Ducto de conexión entre la caldera y la chimenea colectiva, formado por tubo de polipropileno color blanco, con junta de estanqueidad de EPDM, de 60 mm de diámetro interior, propagación retardada de la llama Euroclase D de reacción al fuego, temperatura máxima de 120°C, presión de trabajo de hasta 5000 Pa, para evacuación de los productos de la combustión o admisión de aire comburente, de la caldera mural de condensación, a gas. Incluso accesorios, piezas especiales, módulos finales y material auxiliar para montaje y sujeción a la obra.
Código |  | Unidad | Descripción | Cantidad | Precio unitario | Precio parcial
1 |  |  | Materiales
mt20din101a |  | Ud | Material auxiliar para montaje y sujeción a la obra de los tubos de polipropileno, de 60 mm de diámetro interior. | 1 | 3.82 | 3.82
mt20din100ap |  | m | Tubo de polipropileno color blanco, con junta de estanqueidad de EPDM, de 60 mm de diámetro interior, propagación retardada de la llama Euroclase D de reacción al fuego, temperatura máxima de 120°C, presión de trabajo de hasta 5000 Pa, con el precio incrementado el 75% en concepto de accesorios, piezas especiales y módulos finales. | 1 | 111.35 | 111.35
|  |  |  | Subtotal materiales: |  | 115.17
2 |  |  | Mano de obra
mo004 |  | h | Operario calefactor. | 0.333 | 32.15 | 10.71
mo103 |  | h | Oficial calefactor. | 0.333 | 21.68 | 7.22
|  |  |  | Subtotal mano de obra: |  | 17.93
3 |  |  | Herramientas
|  | % | Herramientas | 2 | 133.1 | 2.66
Coste de mantenimiento decenal: S/. 31,22 en los primeros 10 años. |  |  |  | Costos directos (1+2+3): |  | 135.76