## Hoja 1
ICP035 | Ud |  | Pieza para formación de ducto rígido de descarga para climatizador evaporativo.
Tramo recto de conexión directa al climatizador evaporativo, de plancha de acero galvanizado, de 660x660x1200 mm.
Código |  | Unidad |  | Descripción | Cantidad | Precio unitario | Precio parcial
1 |  |  |  | Materiales
mt42ter070a |  | Ud |  | Tramo recto de conexión directa al climatizador evaporativo, de plancha de acero galvanizado, de 660x660x1200 mm. | 1 | 693.39 | 693.39
[5 empty] | Subtotal materiales: |  | 693.39
2 |  |  |  | Mano de obra
mo005 |  | h |  | Operario instalador de climatización. | 0.123 | 32.15 | 3.95
mo104 |  | h |  | Oficial instalador de climatización. | 0.123 | 21.68 | 2.67
[5 empty] | Subtotal mano de obra: |  | 6.62
3 |  |  |  | Herramientas
|  | % |  | Herramientas | 2 | 700.01 | 14
Coste de mantenimiento decenal: S/. 121,38 en los primeros 10 años. |  |  |  |  | Costos directos (1+2+3): |  | 714.01