## Hoja 1
ICP040 | Ud |  | Difusor para ducto rígido de descarga para climatizador evaporativo.
Difusor de plancha de acero galvanizado para conexión a ducto de descarga, para climatizador evaporativo, de 2 caras, con una rejilla en cada cara.
Código |  | Unidad |  | Descripción | Cantidad | Precio unitario | Precio parcial
1 |  |  |  | Materiales
mt42ter060a |  | Ud |  | Difusor de plancha de acero galvanizado para conexión a ducto de descarga, de 550x550 mm, para climatizador evaporativo, de 2 caras, con una rejilla de 300x500 mm de doble deflexión en cada cara. | 1 | 1416.5 | 1416.5
[5 empty] | Subtotal materiales: |  | 1416.5
2 |  |  |  | Mano de obra
mo005 |  | h |  | Operario instalador de climatización. | 0.432 | 32.15 | 13.89
mo104 |  | h |  | Oficial instalador de climatización. | 0.432 | 21.68 | 9.37
[5 empty] | Subtotal mano de obra: |  | 23.26
3 |  |  |  | Herramientas
|  | % |  | Herramientas | 2 | 1439.76 | 28.8
Coste de mantenimiento decenal: S/. 249,66 en los primeros 10 años. |  |  |  |  | Costos directos (1+2+3): |  | 1468.56