## Hoja 1
ICQ035 | Ud |  | Sistema adicional de alimentación con elevación vertical, para caldera de biomasa.
Sistema adicional de alimentación con elevación vertical y doble tramo horizontal formado por kit básico para accionamiento de los transportadores helicoidales sinfín, tablero eléctrico, transportadores helicoidales sinfín formados por tubo 220 mm de diámetro y tornillos sinfín sin eje de 180 mm de diámetro, uno de ellos horizontal inferior de 4 m de longitud, otro vertical de 7 m de altura y otro horizontal superior de 2 m de longitud. Incluso accesorios para la conexión con el sistema de extracción del silo y con la caldera. Totalmente montado, conexionado y probado.
Código |  | Unidad |  | Descripción | Cantidad | Precio unitario | Precio parcial
1 |  |  |  | Materiales
mt38cbh196a |  | Ud |  | Kit básico para accionamiento de los transportadores helicoidales sinfín, formado por 3 motores de 1,5 kW cada uno, tornillo sinfín sin eje de 180 mm de diámetro y tubo de 220 mm de diámetro, interruptores final de carrera y pieza de conexión para el sistema de descarga y piezas de transición entre transportadores helicoidales sinfín, para sistema adicional de alimentación con elevación vertical y doble tramo horizontal. | 1 | 34273.4 | 34273.4
mt38cbh215b |  | Ud |  | Transportador helicoidal sinfín de 1 m de longitud, formado por tubo de 220 mm de diámetro y tornillo sinfín de 180 mm de diámetro. | 5 | 1614.61 | 8073.05
mt38cbh215c |  | Ud |  | Transportador helicoidal sinfín de 1,5 m de longitud, formado por tubo de 220 mm de diámetro y tornillo sinfín de 180 mm de diámetro. | 4 | 1832.54 | 7330.16
mt38cbh072a |  | Ud |  | Tubo de conexión, para sistema de alimentación de caldera de biomasa. | 1 | 401.17 | 401.17
mt38cbh074b |  | Ud |  | Conexión de tubo de 195 mm de diámetro, para sistema de alimentación de caldera de biomasa. | 3 | 401.17 | 1203.51
mt38cbh071c |  | Ud |  | Brida para conexión de tubo vertical de 195 mm de diámetro, para sistema de alimentación de caldera de biomasa. | 2 | 356.6 | 713.2
mt38cbh073b |  | m |  | Tubo de 195 mm de diámetro, para sistema de alimentación de caldera de biomasa. | 2 | 539.85 | 1079.7
mt38cbh025c |  | Ud |  | Tablero eléctrico para 3 motores. | 1 | 9791.69 | 9791.69
[5 empty] | Subtotal materiales: |  | 62865.9
2 |  |  |  | Mano de obra
mo004 |  | h |  | Operario calefactor. | 24.054 | 32.15 | 773.34
mo103 |  | h |  | Oficial calefactor. | 24.054 | 21.68 | 521.49
[5 empty] | Subtotal mano de obra: |  | 1294.83
3 |  |  |  | Herramientas
|  | % |  | Herramientas | 2 | 64160.7 | 1283.21
Coste de mantenimiento decenal: S/. 22.905,37 en los primeros 10 años. |  |  |  |  | Costos directos (1+2+3): |  | 65443.9