## Hoja 1
ICQ060 | Ud | Depósito prefabricado para almacenaje de pellets.
Tanque superficial para almacenaje de pellets, de tejido sintético, con estructura y tolva de acero, de 1,70x1,70 m y altura regulable de 1,80 a 2,50 m, de 3,2 t de capacidad máxima. Totalmente montado, conexionado y probado.
Código |  | Unidad | Descripción | Cantidad | Precio unitario | Precio parcial
1 |  |  | Materiales
mt38cbh045aa |  | Ud | Tanque superficial para almacenaje de pellets, de tejido sintético, con estructura y tolva de acero, de 1,70x1,70 m y altura regulable de 1,80 a 2,50 m, de 3,2 t de capacidad máxima, con sistema automático de extracción del combustible. | 1 | 12491 | 12491
|  |  |  | Subtotal materiales: |  | 12491
2 |  |  | Mano de obra
mo003 |  | h | Operario electricista. | 4.934 | 32.15 | 158.63
mo102 |  | h | Oficial electricista. | 4.934 | 21.68 | 106.97
|  |  |  | Subtotal mano de obra: |  | 265.6
3 |  |  | Herramientas
|  | % | Herramientas | 2 | 12756.6 | 255.13
Coste de mantenimiento decenal: S/. 1.040,94 en los primeros 10 años. |  |  |  | Costos directos (1+2+3): |  | 13011.7