## Hoja 1
ICQ080 | Ud |  | Compuerta hidráulica de llenado de silo para almacenaje de biomasa.
Compuerta hidráulica de llenado de 2000x2000 mm para silo de almacenaje de biomasa, sobrecarga máxima de tráfico de 20 kN/m², compuesta por plancha de aluminio, marco y rejilla de protección de acero galvanizado; con drenaje para agua de lluvia. Totalmente montada.
Código |  | Unidad |  | Descripción | Cantidad | Precio unitario | Precio parcial
1 |  |  |  | Materiales
mt38gil800a |  | Ud |  | Compuerta hidráulica de llenado de 2000x2000 mm para silo de almacenaje de biomasa, sobrecarga máxima de tráfico de 20 kN/m², compuesta por plancha de aluminio, marco y rejilla de protección de acero galvanizado; con drenaje para agua de lluvia. | 1 | 59022.5 | 59022.5
[5 empty] | Subtotal materiales: |  | 59022.5
2 |  |  |  | Mano de obra
mo020 |  | h |  | Operario de construcción. | 7.401 | 31.29 | 231.58
mo113 |  | h |  | Peón de construcción. | 7.401 | 20.92 | 154.83
[5 empty] | Subtotal mano de obra: |  | 386.41
3 |  |  |  | Herramientas
|  | % |  | Herramientas | 2 | 59408.9 | 1188.18
Coste de mantenimiento decenal: S/. 4.847,77 en los primeros 10 años. |  |  |  |  | Costos directos (1+2+3): |  | 60597.1