## Hoja 1
ICR013 | Ud | Ventilador de techo.
Ventilador de techo, de 1303 mm de diámetro, con cuatro palas reversibles de madera color blanco por ambas caras, cuerpo de metal, acabado lacado en color blanco, conmutador para el control del sentido de giro, regulación de la velocidad por tirador de cadenilla y motor de tres velocidades para alimentación monofásica a 230 V y 50 Hz de frecuencia, con protección térmica, de 200 r.p.m., potencia absorbida 55 W, caudal máximo 6000 m³/h, nivel de presión sonora 46 dBA. Incluso accesorios y elementos de fijación.
Código |  | Unidad | Descripción | Cantidad | Precio unitario | Precio parcial
1 |  |  | Materiales
mt42svs720aa |  | Ud | Ventilador de techo, de 1303 mm de diámetro, con cuatro palas reversibles de madera color blanco por ambas caras, cuerpo de metal, acabado lacado en color blanco, conmutador para el control del sentido de giro, regulación de la velocidad por tirador de cadenilla y motor de tres velocidades para alimentación monofásica a 230 V y 50 Hz de frecuencia, con protección térmica, de 200 r.p.m., potencia absorbida 55 W, caudal máximo 6000 m³/h, nivel de presión sonora 46 dBA. | 1 | 586.36 | 586.36
|  |  |  | Subtotal materiales: |  | 586.36
2 |  |  | Mano de obra
mo011 |  | h | Operario de montaje. | 0.148 | 32.15 | 4.76
mo080 |  | h | Oficial de montaje. | 0.148 | 21.72 | 3.21
|  |  |  | Subtotal mano de obra: |  | 7.97
3 |  |  | Herramientas
|  | % | Herramientas | 2 | 594.33 | 11.89
Coste de mantenimiento decenal: S/. 212,18 en los primeros 10 años. |  |  |  | Costos directos (1+2+3): |  | 606.22