## Hoja 1
ICR100 | Ud | Regulador de caudal de aire.
Regulador de caudal de aire, circular, para sistemas de caudal de aire constante, de tipo automecánico sin aporte de energía exterior, con gama de diferencias de presión de 50 a 1000 Pa, para ducto de 315 mm de diámetro, carcasa de plancha galvanizada, cojinetes de plástico, compuerta de regulación con membrana de poliuretano actuando como amortiguador neumático, gama de caudales 4:1. Incluso accesorios de montaje y elementos de fijación.
Código |  | Unidad | Descripción | Cantidad | Precio unitario | Precio parcial
1 |  |  | Materiales
mt42trx630gqc |  | Ud | Regulador de caudal de aire, circular, para sistemas de caudal de aire constante, de tipo automecánico sin aporte de energía exterior, con gama de diferencias de presión de 50 a 1000 Pa, para ducto de 315 mm de diámetro, carcasa de plancha galvanizada, cojinetes de plástico, compuerta de regulación con membrana de poliuretano actuando como amortiguador neumático, gama de caudales 4:1. | 1 | 1276.34 | 1276.34
|  |  |  | Subtotal materiales: |  | 1276.34
2 |  |  | Mano de obra
mo005 |  | h | Operario instalador de climatización. | 0.162 | 32.15 | 5.21
mo104 |  | h | Oficial instalador de climatización. | 0.162 | 21.68 | 3.51
|  |  |  | Subtotal mano de obra: |  | 8.72
3 |  |  | Herramientas
|  | % | Herramientas | 2 | 1285.06 | 25.7
Coste de mantenimiento decenal: S/. 222,83 en los primeros 10 años. |  |  |  | Costos directos (1+2+3): |  | 1310.76