## Hoja 1
ICR007 | Ud | Ventilador para techo.
Ventilador helicoidal para techo, con hélice de plástico reforzada con fibra de vidrio, cuerpo y sombrerete de aluminio, base de acero galvanizado y motor para alimentación monofásica a 230 V y 50 Hz de frecuencia, con protección térmica, aislamiento clase F, grado de protección IP65, de 1290 r.p.m., potencia absorbida 0,34 kW, caudal máximo 3700 m³/h, nivel de presión sonora 58 dBA, con malla de protección contra la entrada de hojas y pájaros, para ducto de extracción de 400 mm de diámetro. Incluso accesorios y elementos de fijación.
Código |  |  | Unidad | Descripción | Cantidad | Precio unitario | Precio parcial
1 |  |  |  | Materiales
mt42svs040az1 |  |  | Ud | Ventilador helicoidal para techo, con hélice de plástico reforzada con fibra de vidrio, cuerpo y sombrerete de aluminio, base de acero galvanizado y motor para alimentación monofásica a 230 V y 50 Hz de frecuencia, con protección térmica, aislamiento clase F, grado de protección IP65, de 1290 r.p.m., potencia absorbida 0,34 kW, caudal máximo 3700 m³/h, nivel de presión sonora 58 dBA, con malla de protección contra la entrada de hojas y pájaros, para ducto de extracción de 400 mm de diámetro. | 1 | 4948.8 | 4948.8
mt42svs900j |  |  | Ud | Accesorios y elementos de fijación de ventilador para techo. | 1 | 1956.6 | 1956.6
[5 empty] | Subtotal materiales: |  | 6905.4
2 |  |  |  | Mano de obra
mo011 |  |  | h | Operario de montaje. | 4.934 | 32.15 | 158.63
mo080 |  |  | h | Oficial de montaje. | 4.934 | 21.72 | 107.17
[5 empty] | Subtotal mano de obra: |  | 265.8
3 |  |  |  | Herramientas
|  |  | % | Herramientas | 2 | 7171.2 | 143.42
Coste de mantenimiento decenal: S/. 6.948,89 en los primeros 10 años. |  |  |  |  | Costos directos (1+2+3): |  | 7314.62