## Hoja 1
ICR015 | m | Ducto circular.
Ducto circular de pared simple helicoidal de acero galvanizado, de 100 mm de diámetro y 0,5 mm de espesor, suministrado en tramos de 3 ó 5 m, para instalaciones de ventilación y climatización. Incluso accesorios de montaje y elementos de fijación.
Código |  | Unidad | Descripción | Cantidad | Precio unitario | Precio parcial
1 |  |  | Materiales
mt42con200aa |  | m | Ducto circular de pared simple helicoidal de acero galvanizado, de 100 mm de diámetro y 0,5 mm de espesor, suministrado en tramos de 3 ó 5 m, para instalaciones de ventilación y climatización. | 1.05 | 16.25 | 17.06
mt42con500b |  | Ud | Brida de 100 mm de diámetro y soporte de techo con varilla para fijación de ductos circulares de aire en instalaciones de ventilación y climatización. | 0.05 | 19.82 | 0.99
|  |  |  | Subtotal materiales: |  | 18.05
2 |  |  | Mano de obra
mo013 |  | h | Operario colocador de ductos metálicos. | 0.062 | 32.15 | 1.99
mo084 |  | h | Oficial colocador de ductos metálicos. | 0.062 | 21.72 | 1.35
|  |  |  | Subtotal mano de obra: |  | 3.34
3 |  |  | Herramientas
|  | % | Herramientas | 2 | 21.39 | 0.43
Coste de mantenimiento decenal: S/. 3,71 en los primeros 10 años. |  |  |  | Costos directos (1+2+3): |  | 21.82