## Hoja 1
ICR015 | m |  | Ducto circular.
Ducto circular de pared simple helicoidal de acero inoxidable, de 100 mm de diámetro y 0,5 mm de espesor, suministrado en tramos de 3 ó 5 m. Incluso accesorios de montaje y elementos de fijación.
Código |  | Unidad |  | Descripción | Cantidad | Precio unitario | Precio parcial
1 |  |  |  | Materiales
mt42con205a |  | m |  | Ducto circular de pared simple helicoidal de acero inoxidable, de 100 mm de diámetro y 0,5 mm de espesor, suministrado en tramos de 3 ó 5 m. | 1.05 | 74.3 | 78.02
mt42con500b |  | Ud |  | Brida de 100 mm de diámetro y soporte de techo con varilla para fijación de ductos circulares de aire en instalaciones de ventilación y climatización. | 0.05 | 18.46 | 0.92
[5 empty] | Subtotal materiales: |  | 78.94
2 |  |  |  | Mano de obra
mo013 |  | h |  | Operario colocador de ductos metálicos. | 0.062 | 22.27 | 1.38
mo084 |  | h |  | Oficial colocador de ductos metálicos. | 0.062 | 15 | 0.93
[5 empty] | Subtotal mano de obra: |  | 2.31
3 |  |  |  | Herramientas
|  | % |  | Herramientas | 2 | 81.25 | 1.63
Coste de mantenimiento decenal: S/. 14,09 en los primeros 10 años. |  |  |  |  | Costos directos (1+2+3): |  | 82.88