## Hoja 1
ICR017 | Ud | Pieza con juntas de EPDM para ducto circular.
Codo 30° con juntas de EPDM de doble labio, para ducto circular de acero galvanizado, de 125 mm de diámetro.
Código |  |  | Unidad | Descripción | Cantidad | Precio unitario | Precio parcial
1 |  |  |  | Materiales
mt42cos218abb |  |  | Ud | Codo 30° con juntas de EPDM de doble labio, para ducto circular de acero galvanizado, de 125 mm de diámetro, estanqueidad al aire clase D. | 1 | 80.27 | 80.27
[5 empty] | Subtotal materiales: |  | 80.27
2 |  |  |  | Mano de obra
mo013 |  |  | h | Operario colocador de ductos metálicos. | 0.062 | 32.15 | 1.99
mo084 |  |  | h | Oficial colocador de ductos metálicos. | 0.062 | 21.72 | 1.35
[5 empty] | Subtotal mano de obra: |  | 3.34
3 |  |  |  | Herramientas
|  |  | % | Herramientas | 2 | 83.61 | 1.67
Coste de mantenimiento decenal: S/. 14,50 en los primeros 10 años. |  |  |  |  | Costos directos (1+2+3): |  | 85.28