## Hoja 1
ICR019 | Ud | Pieza para ducto oblongo.
Codo horizontal 30°, para ducto oblongo de acero galvanizado, de 360x80 mm.
Código |  |  | Unidad | Descripción | Cantidad | Precio unitario | Precio parcial
1 |  |  |  | Materiales
mt42coa118aaa |  |  | Ud | Codo horizontal 30°, para ducto oblongo de acero galvanizado, de 360x80 mm. | 1 | 826.32 | 826.32
[5 empty] | Subtotal materiales: |  | 826.32
2 |  |  |  | Mano de obra
mo013 |  |  | h | Operario colocador de ductos metálicos. | 0.123 | 32.15 | 3.95
mo084 |  |  | h | Oficial colocador de ductos metálicos. | 0.123 | 21.72 | 2.67
[5 empty] | Subtotal mano de obra: |  | 6.62
3 |  |  |  | Herramientas
|  |  | % | Herramientas | 2 | 832.94 | 16.66
Coste de mantenimiento decenal: S/. 144,43 en los primeros 10 años. |  |  |  |  | Costos directos (1+2+3): |  | 849.6