## Hoja 1
ICR020 | m² |  | Ducto de plancha galvanizada.
Red de ductos de distribución de aire para climatización, constituida por ductos de plancha galvanizada de 0,6 mm de espesor y juntas transversales con vaina deslizante tipo bayoneta. Incluso embocaduras, derivaciones, accesorios de montaje, elementos de fijación y piezas especiales.
Código |  | Unidad |  | Descripción | Cantidad | Precio unitario | Precio parcial
1 |  |  |  | Materiales
mt42con115a |  | Ud |  | Repercusión, por m², de material auxiliar para fijación a la obra de ductos autoportantes para la distribución de aire en ventilación y climatización. | 1 | 6.38 | 6.38
mt42con110a |  | m² |  | Plancha galvanizada de 0,6 mm de espesor, y juntas transversales con vaina deslizante tipo bayoneta, para la formación de ductos autoportantes para la distribución de aire en ventilación y climatización. | 1.05 | 42.52 | 44.65
[5 empty] | Subtotal materiales: |  | 51.03
2 |  |  |  | Mano de obra
mo013 |  | h |  | Operario colocador de ductos metálicos. | 0.493 | 32.15 | 15.85
mo084 |  | h |  | Oficial colocador de ductos metálicos. | 0.493 | 21.72 | 10.71
[5 empty] | Subtotal mano de obra: |  | 26.56
3 |  |  |  | Herramientas
|  | % |  | Herramientas | 2 | 77.59 | 1.55
Coste de mantenimiento decenal: S/. 13,45 en los primeros 10 años. |  |  |  |  | Costos directos (1+2+3): |  | 79.14