## Hoja 1
ICR026 | Ud |  | Manguito para ducto flexible.
Manguito de plancha galvanizada, de 102 mm de diámetro, para la fijación de tubo flexible a ductos de climatización. Incluso cinta de aluminio y elementos de fijación.
Código |  | Unidad |  | Descripción | Cantidad | Precio unitario | Precio parcial
1 |  |  |  | Materiales
mt42coi135a |  | Ud |  | Manguito de plancha galvanizada, de 102 mm de diámetro, para la fijación de tubo flexible a ductos de climatización. | 1.05 | 21.19 | 22.25
mt42con020 |  | m |  | Cinta autoadhesiva de aluminio, de 50 micras de espesor y 65 mm de anchura, a base de resinas acrílicas, para el sellado y fijación del aislamiento. | 0.352 | 0.97 | 0.34
mt42con135 |  | Ud |  | Brida y soporte para fijación de tubos flexibles para conducción de aire en instalaciones de climatización. | 0.7 | 7.62 | 5.33
[5 empty] | Subtotal materiales: |  | 27.92
2 |  |  |  | Mano de obra
mo005 |  | h |  | Operario instalador de climatización. | 0.123 | 32.15 | 3.95
mo104 |  | h |  | Oficial instalador de climatización. | 0.123 | 21.68 | 2.67
[5 empty] | Subtotal mano de obra: |  | 6.62
3 |  |  |  | Herramientas
|  | % |  | Herramientas | 2 | 34.54 | 0.69
Coste de mantenimiento decenal: S/. 9,86 en los primeros 10 años. |  |  |  |  | Costos directos (1+2+3): |  | 35.23