## Hoja 1
ICR040 | Ud | Difusor.
Difusor rotacional de deflectores fijos con placa frontal circular, con plenum de conexión horizontal de plancha de acero galvanizado, pintado en color RAL 9010, para instalar en alturas de hasta 4 m. Incluso accesorios de montaje y elementos de fijación.
Código |  | Unidad | Descripción | Cantidad | Precio unitario | Precio parcial
1 |  |  | Materiales
mt42trx280asc |  | Ud | Difusor rotacional de deflectores fijos con placa frontal circular, con plenum de conexión horizontal de plancha de acero galvanizado, pintado en color RAL 9010. | 1 | 1137.66 | 1137.66
|  |  |  | Subtotal materiales: |  | 1137.66
2 |  |  | Mano de obra
mo005 |  | h | Operario instalador de climatización. | 0.27 | 32.15 | 8.68
mo104 |  | h | Oficial instalador de climatización. | 0.27 | 21.68 | 5.85
|  |  |  | Subtotal mano de obra: |  | 14.53
3 |  |  | Herramientas
|  | % | Herramientas | 2 | 1152.19 | 23.04
Coste de mantenimiento decenal: S/. 199,79 en los primeros 10 años. |  |  |  | Costos directos (1+2+3): |  | 1175.23