## Hoja 1
ICR050 | Ud | Rejilla de retorno.
Rejilla de retorno, de aluminio extruido, anodizado color natural E6-C-0, con persianas horizontales regulables individualmente, de 625x125 mm, fijación oculta (con marco de montaje de plancha de acero galvanizado), montada en pared. Incluso accesorios de montaje y elementos de fijación.
Código |  | Unidad | Descripción | Cantidad | Precio unitario | Precio parcial
1 |  |  | Materiales
mt42trx010aae |  | Ud | Rejilla de retorno, de aluminio extruido, anodizado color natural E6-C-0, con persianas horizontales regulables individualmente, de 625x125 mm, fijación oculta (con marco de montaje de plancha de acero galvanizado). | 1 | 233.94 | 233.94
|  |  |  | Subtotal materiales: |  | 233.94
2 |  |  | Mano de obra
mo005 |  | h | Operario instalador de climatización. | 0.281 | 32.15 | 9.03
mo104 |  | h | Oficial instalador de climatización. | 0.281 | 21.68 | 6.09
|  |  |  | Subtotal mano de obra: |  | 15.12
3 |  |  | Herramientas
|  | % | Herramientas | 2 | 249.06 | 4.98
Coste de mantenimiento decenal: S/. 43,19 en los primeros 10 años. |  |  |  | Costos directos (1+2+3): |  | 254.04