## Hoja 1
ICS095 | Ud | Regulador de caudal.
Medidor de caudal con válvula de regulación y cierre, con lectura directa a través del bypass, de latón, de 3/4", campo de regulación de 4 a 15 l/min, modelo, para una presión máxima de trabajo de 10 bar y una temperatura máxima de 100°C. Incluso elementos de montaje y accesorios necesarios para su correcto funcionamiento.
Código |  | Unidad | Descripción | Cantidad | Precio unitario | Precio parcial
1 |  |  | Materiales
mt38pol602a |  | Ud | Medidor de caudal con válvula de regulación y cierre, con lectura directa a través del bypass, de latón, de 3/4", campo de regulación de 4 a 15 l/min, modelo, para una presión máxima de trabajo de 10 bar y una temperatura máxima de 100°C. | 1 | 1484.6 | 1484.6
mt38www012 |  | Ud | Material auxiliar para instalaciones de calefacción y agua caliente sanitaria | 0.05 | 10.66 | 0.53
|  |  |  | Subtotal materiales: |  | 1485.13
2 |  |  | Mano de obra
mo004 |  | h | Operario calefactor. | 0.493 | 32.15 | 15.85
|  |  |  | Subtotal mano de obra: |  | 15.85
3 |  |  | Herramientas
|  | % | Herramientas | 2 | 1500.98 | 30.02
Coste de mantenimiento decenal: S/. 428,68 en los primeros 10 años. |  |  |  | Costos directos (1+2+3): |  | 1531