## Hoja 1
ICS040 | Ud | Vaso de expansión para circuito de calefacción.
Vaso de expansión, capacidad 25 l, de 425 mm de altura y 320 mm de diámetro, con rosca de 3/4" de diámetro y 10 bar de presión. Incluso manómetro y elementos de montaje y conexión necesarios para su correcto funcionamiento.
Código |  | Unidad | Descripción | Cantidad | Precio unitario | Precio parcial
1 |  |  | Materiales
mt38vex010g |  | Ud | Vaso de expansión, capacidad 25 l, de 425 mm de altura y 320 mm de diámetro, con rosca de 3/4" de diámetro y 10 bar de presión. | 1 | 152.75 | 152.75
mt38vex015 |  | Ud | Conexión para vasos de expansión, formada por soportes y latiguillos de conexión. | 1 | 313.68 | 313.68
mt42www040 |  | Ud | Manómetro con baño de glicerina y diámetro de esfera de 100 mm, con toma vertical, para montaje roscado de 1/2", escala de presión de 0 a 5 bar. | 1 | 219.91 | 219.91
|  |  |  | Subtotal materiales: |  | 686.34
2 |  |  | Mano de obra
mo004 |  | h | Operario calefactor. | 0.987 | 32.15 | 31.73
mo103 |  | h | Oficial calefactor. | 0.987 | 21.68 | 21.4
|  |  |  | Subtotal mano de obra: |  | 53.13
3 |  |  | Herramientas
|  | % | Herramientas | 2 | 739.47 | 14.79
Coste de mantenimiento decenal: S/. 128,22 en los primeros 10 años. |  |  |  | Costos directos (1+2+3): |  | 754.26