## Hoja 1
ICS060 | Ud | Acumulador para agua caliente sanitaria
Acumulador de acero vitrificado, de suelo, 500 l, 740 mm de diámetro y 2000 mm de altura, forro acolchado con cubierta posterior, aislamiento de poliuretano inyectado libre de CFC y protección contra corrosión mediante ánodo de magnesio. Incluso válvulas de corte, elementos de montaje y accesorios necesarios para su correcto funcionamiento.
Código |  | Unidad | Descripción | Cantidad | Precio unitario | Precio parcial
1 |  |  | Materiales
mt38csg060g |  | Ud | Acumulador de acero vitrificado, de suelo, 500 l, 740 mm de diámetro y 2000 mm de altura, forro acolchado con cubierta posterior, aislamiento de poliuretano inyectado libre de CFC y protección contra corrosión mediante ánodo de magnesio. | 1 | 5695.72 | 5695.72
mt37sve010e |  | Ud | Válvula de esfera de latón niquelado para roscar de 1 1/4". | 2 | 61.84 | 123.68
mt38www011 |  | Ud | Material auxiliar para instalaciones de agua caliente sanitaria | 1 | 7.37 | 7.37
|  |  |  | Subtotal materiales: |  | 5826.77
2 |  |  | Mano de obra
mo004 |  | h | Operario calefactor. | 1.234 | 32.15 | 39.67
mo103 |  | h | Oficial calefactor. | 1.234 | 21.68 | 26.75
|  |  |  | Subtotal mano de obra: |  | 66.42
3 |  |  | Herramientas
|  | % | Herramientas | 2 | 5893.19 | 117.86
Coste de mantenimiento decenal: S/. 1.262,32 en los primeros 10 años. |  |  |  | Costos directos (1+2+3): |  | 6011.05