## Hoja 1
ICS075 | Ud | Válvula.
Válvula de esfera de latón niquelado para roscar de 3/8". Incluso elementos de montaje y accesorios necesarios para su correcto funcionamiento.
Código |  |  | Unidad | Descripción | Cantidad | Precio unitario | Precio parcial
1 |  |  |  | Materiales
mt37sve010a |  |  | Ud | Válvula de esfera de latón niquelado para roscar de 3/8". | 1 | 15.37 | 15.37
mt38www012 |  |  | Ud | Material auxiliar para instalaciones de calefacción y agua caliente sanitaria | 0.1 | 10.66 | 1.07
[5 empty] | Subtotal materiales: |  | 16.44
2 |  |  |  | Mano de obra
mo004 |  |  | h | Operario calefactor. | 0.123 | 32.15 | 3.95
mo103 |  |  | h | Oficial calefactor. | 0.123 | 21.68 | 2.67
[5 empty] | Subtotal mano de obra: |  | 6.62
3 |  |  |  | Herramientas
|  |  | % | Herramientas | 2 | 23.06 | 0.46
Coste de mantenimiento decenal: S/. 6,59 en los primeros 10 años. |  |  |  |  | Costos directos (1+2+3): |  | 23.52