## Hoja 1
ICS080 | Ud | Purgador de aire.
Purgador automático de aire con boya y rosca de 1/8" de diámetro, cuerpo y tapa de latón, para una presión máxima de trabajo de 10 bar y una temperatura máxima de 115°C. Incluso elementos de montaje y accesorios necesarios para su correcto funcionamiento.
Código |  | Unidad | Descripción | Cantidad | Precio unitario | Precio parcial
1 |  |  | Materiales
mt37sgl020a |  | Ud | Purgador automático de aire con boya y rosca de 1/8" de diámetro, cuerpo y tapa de latón, para una presión máxima de trabajo de 10 bar y una temperatura máxima de 115°C. | 1 | 67.91 | 67.91
mt38www012 |  | Ud | Material auxiliar para instalaciones de calefacción y agua caliente sanitaria | 0.05 | 10.66 | 0.53
|  |  |  | Subtotal materiales: |  | 68.44
2 |  |  | Mano de obra
mo004 |  | h | Operario calefactor. | 0.123 | 32.15 | 3.95
mo103 |  | h | Oficial calefactor. | 0.123 | 21.68 | 2.67
|  |  |  | Subtotal mano de obra: |  | 6.62
3 |  |  | Herramientas
|  | % | Herramientas | 2 | 75.06 | 1.5
Coste de mantenimiento decenal: S/. 21,44 en los primeros 10 años. |  |  |  | Costos directos (1+2+3): |  | 76.56