## Hoja 1
ICS090 | Ud | Medidor de agua.
Medidor de agua para calefacción de chorro único, con emisor de impulsos, para roscar, de 15 mm de diámetro nominal y temperatura máxima del líquido conducido 120°C.
Código |  | Unidad | Descripción | Cantidad | Precio unitario | Precio parcial
1 |  |  | Materiales
mt37cic050a |  | Ud | Medidor de agua para calefacción de chorro único, con emisor de impulsos, para roscar, de 15 mm de diámetro nominal y temperatura máxima del líquido conducido 120°C. | 1 | 385.52 | 385.52
mt38www012 |  | Ud | Material auxiliar para instalaciones de calefacción y agua caliente sanitaria | 1 | 10.66 | 10.66
|  |  |  | Subtotal materiales: |  | 396.18
2 |  |  | Mano de obra
mo004 |  | h | Operario calefactor. | 0.493 | 32.15 | 15.85
|  |  |  | Subtotal mano de obra: |  | 15.85
3 |  |  | Herramientas
|  | % | Herramientas | 2 | 412.03 | 8.24
Coste de mantenimiento decenal: S/. 105,07 en los primeros 10 años. |  |  |  | Costos directos (1+2+3): |  | 420.27