## Hoja 1
ICS092 | Ud | Equipo premontado con medidor de agua.
Equipo premontado para distribución de agua caliente sanitaria a vivienda, con medidor de 2,5 m³/h de caudal nominal y DN 15 mm de lectura directa, con llave de corte, llave de corte con función antirretorno, y carcasa de polietileno expandido de 15 mm de espesor para aislamiento térmico.
Código |  | Unidad | Descripción | Cantidad | Precio unitario | Precio parcial
1 |  |  | Materiales
mt38alb780aaa |  | Ud | Equipo premontado para distribución de agua caliente sanitaria a vivienda, con medidor de 2,5 m³/h de caudal nominal y DN 15 mm de lectura directa, con llave de corte, llave de corte con función antirretorno, y carcasa de polietileno expandido de 15 mm de espesor para aislamiento térmico. | 1 | 633.45 | 633.45
mt38www012 |  | Ud | Material auxiliar para instalaciones de calefacción y agua caliente sanitaria | 1 | 10.66 | 10.66
|  |  |  | Subtotal materiales: |  | 644.11
2 |  |  | Mano de obra
mo004 |  | h | Operario calefactor. | 1.234 | 32.15 | 39.67
|  |  |  | Subtotal mano de obra: |  | 39.67
3 |  |  | Herramientas
|  | % | Herramientas | 2 | 683.78 | 13.68
Coste de mantenimiento decenal: S/. 174,37 en los primeros 10 años. |  |  |  | Costos directos (1+2+3): |  | 697.46