## Hoja 1
ICS100 | Ud | Grupo hidráulico con intercambiador para producción de agua caliente sanitaria
Estación de transferencia para instalación centralizada de calefacción para producción de agua caliente sanitaria y calefacción individual en vivienda, potencia útil de calefacción 15 kW, potencia de agua caliente sanitaria 35 kW, de 635x450x210 mm, con intercambiador de placas, para colocación vista. Incluso válvulas de corte, elementos de montaje y accesorios necesarios para su correcto funcionamiento.
Código |  | Unidad | Descripción | Cantidad | Precio unitario | Precio parcial
1 |  |  | Materiales
mt38bur500a |  | Ud | Estación de transferencia para instalación centralizada de calefacción para producción de agua caliente sanitaria y calefacción individual en vivienda, potencia útil de calefacción 15 kW, potencia de agua caliente sanitaria 35 kW, de 635x450x210 mm, con intercambiador de placas, para colocación vista. | 1 | 6027.55 | 6027.55
mt37sve010b |  | Ud | Válvula de esfera de latón niquelado para roscar de 1/2". | 4 | 18.23 | 72.92
mt38www011 |  | Ud | Material auxiliar para instalaciones de agua caliente sanitaria | 1 | 7.37 | 7.37
|  |  |  | Subtotal materiales: |  | 6107.84
2 |  |  | Mano de obra
mo004 |  | h | Operario calefactor. | 2.59 | 32.15 | 83.27
mo103 |  | h | Oficial calefactor. | 2.59 | 21.68 | 56.15
|  |  |  | Subtotal mano de obra: |  | 139.42
3 |  |  | Herramientas
|  | % | Herramientas | 2 | 6247.26 | 124.95
Coste de mantenimiento decenal: S/. 1.338,16 en los primeros 10 años. |  |  |  | Costos directos (1+2+3): |  | 6372.21