## Hoja 1
ICS125 | Ud | Bloque de seguridad para caldera.
Bloque de seguridad para caldera, con cuerpo de latón, formado por válvula de seguridad tarada a 3 bar, purgador automático de aire con válvula de retención, manómetro con escala de 0 a 4 bar y conexión hembra de 1" de diámetro. Incluso elementos de montaje y accesorios necesarios para su correcto funcionamiento.
Código |  | Unidad | Descripción | Cantidad | Precio unitario | Precio parcial
1 |  |  | Materiales
mt38alb750a |  | Ud | Bloque de seguridad para caldera, con cuerpo de latón, formado por válvula de seguridad tarada a 3 bar, purgador automático de aire con válvula de retención, manómetro con escala de 0 a 4 bar y conexión hembra de 1" de diámetro. | 1 | 365.03 | 365.03
mt38www012 |  | Ud | Material auxiliar para instalaciones de calefacción y agua caliente sanitaria | 0.1 | 10.66 | 1.07
|  |  |  | Subtotal materiales: |  | 366.1
2 |  |  | Mano de obra
mo004 |  | h | Operario calefactor. | 0.123 | 32.15 | 3.95
mo103 |  | h | Oficial calefactor. | 0.123 | 21.68 | 2.67
|  |  |  | Subtotal mano de obra: |  | 6.62
3 |  |  | Herramientas
|  | % | Herramientas | 2 | 372.72 | 7.45
Coste de mantenimiento decenal: S/. 106,45 en los primeros 10 años. |  |  |  | Costos directos (1+2+3): |  | 380.17