## Hoja 1
ICU018 | Ud |  | Pilote geotérmico.
Tubería para formación de pilote geotérmico, formada por tubo de polietileno reticulado (PE-Xa), de 25 mm de diámetro exterior y 2,3 mm de espesor, SDR11, con pies para unión en U de tubos, distanciadores para tubos, latiguillos de fijación a la armadura del pilote (no incluida en este precio), curvatubos de plástico, tapones para los tubos.
Código |  | Unidad |  | Descripción | Cantidad | Precio unitario | Precio parcial
1 |  |  |  | Materiales
mt37tpu075bc |  | m |  | Tubo de polietileno reticulado (PE-Xa), de 25 mm de diámetro exterior y 2,3 mm de espesor, SDR11, según ISO 15875-2, con el precio incrementado el 10% en concepto de accesorios y piezas especiales. | 82 | 15.44 | 1266.08
mt37sgu031a |  | Ud |  | Distanciador para tubos de 25 mm de diámetro. | 12 | 25.59 | 307.08
mt37sgu030a |  | Ud |  | Pie de polietileno de alta densidad (PE 100), para unión en U de tubos, electrosoldable. | 4 | 329.06 | 1316.24
mt37tpu705a |  | Ud |  | Latiguillo de poliamida para fijación de la tubería. | 80 | 0.29 | 23.2
mt37sgu035b |  | Ud |  | Curvatubos de plástico, de 25 mm de diámetro. | 8 | 22.12 | 176.96
mt37sgu033b |  | Ud |  | Tapón para tubo de polietileno reticulado (PE-Xa) de 25 mm de diámetro, SDR11. | 8 | 6.58 | 52.64
[5 empty] | Subtotal materiales: |  | 3142.2
2 |  |  |  | Mano de obra
mo004 |  | h |  | Operario calefactor. | 1.012 | 32.35 | 32.74
mo103 |  | h |  | Oficial calefactor. | 1.012 | 21.82 | 22.08
[5 empty] | Subtotal mano de obra: |  | 54.82
3 |  |  |  | Herramientas
|  | % |  | Herramientas | 2 | 3197.02 | 63.94
Coste de mantenimiento decenal: S/. 163,05 en los primeros 10 años. |  |  |  |  | Costos directos (1+2+3): |  | 3260.96