## Hoja 1
ICU020 | Ud | Caja de registro prefabricada con colector.
Caja de registro para la conexión de sondas geotérmicas, de polietileno (PE), dimensiones exteriores 660x460x500 mm, con tapa, conexiones de 63 mm de diámetro y 5,8 mm de espesor con la bomba de calor geotérmica y de 32 mm de diámetro y 2,9 mm de espesor con las sondas geotérmicas, para 4 circuitos. El precio no incluye la excavación ni el relleno del trasdós.
Código |  |  | Unidad | Descripción | Cantidad | Precio unitario | Precio parcial
1 |  |  |  | Materiales
mt10hmf055akb |  |  | m³ | Concreto simple f'c=210 kg/cm² (21 MPa), no expuesto a ciclos de congelamiento y deshielo, exposición a sulfatos insignificante, sin requerimiento de permeabilidad, no expuesto a cloruros, tamaño máximo del agregado 19 mm, consistencia blanda, premezclado en planta, según el Reglamento Nacional de Edificaciones NTE E.060. | 0.137 | 246.36 | 33.75
mt38arg010c |  |  | Ud | Caja de registro para la conexión de sondas geotérmicas, de polietileno (PE), dimensiones exteriores 660x460x500 mm, con tapa, conexiones de 63 mm de diámetro y 5,8 mm de espesor con la bomba de calor geotérmica y de 32 mm de diámetro y 2,9 mm de espesor con las sondas geotérmicas, para 4 circuitos, de 19,4 kg, con colector formado por módulo de impulsión y módulo de retorno, de 40 mm de diámetro, con caudalímetro para cada circuito, llave de corte en cada módulo y purgador de aire. | 1 | 8278.04 | 8278.04
[5 empty] | Subtotal materiales: |  | 8311.79
2 |  |  |  | Mano de obra
mo020 |  |  | h | Operario de construcción. | 0.987 | 31.29 | 30.88
mo113 |  |  | h | Peón de construcción. | 0.691 | 20.92 | 14.46
mo008 |  |  | h | Operario plomero. | 0.296 | 32.15 | 9.52
[5 empty] | Subtotal mano de obra: |  | 54.86
3 |  |  |  | Herramientas
|  |  | % | Herramientas | 2 | 8366.65 | 167.33
Coste de mantenimiento decenal: S/. 426,70 en los primeros 10 años. |  |  |  |  | Costos directos (1+2+3): |  | 8533.98