## Hoja 1
ICV072 | Ud |  | Unidad interior, sistema aire-agua multi-split
Unidad interior para sistema multi-split, para calefacción, potencia calorífica 11 kW, para gas R-410A y R-134a, dimensiones 705x600x695 mm, presión sonora en modo normal/silencioso: 43/40 dBA, peso 144 kg, diámetro de conexión de la tubería de líquido 3/8", diámetro de conexión de la tubería de gas 5/8", índice de capacidad 100, rango de temperatura de salida de agua para calefacción desde 25 hasta 80°C, rango de temperatura de salida de agua para producción de agua caliente sanitaria desde 45 hasta 75°C. Totalmente montado, conexionado y puesto en marcha por la empresa instaladora para la comprobación de su correcto funcionamiento.
Código |  | Unidad |  | Descripción | Cantidad | Precio unitario | Precio parcial
1 |  |  |  | Materiales
mt42dai370a |  | Ud |  | Unidad interior para sistema multi-split, para calefacción, potencia calorífica 11 kW, para gas R-410A y R-134a, dimensiones 705x600x695 mm, presión sonora en modo normal/silencioso: 43/40 dBA, peso 144 kg, diámetro de conexión de la tubería de líquido 3/8", diámetro de conexión de la tubería de gas 5/8", índice de capacidad 100, rango de temperatura de salida de agua para calefacción desde 25 hasta 80°C, rango de temperatura de salida de agua para producción de agua caliente sanitaria desde 45 hasta 75°C. | 1 | 27671.3 | 27671.3
mt37sve010e |  | Ud |  | Válvula de esfera de latón niquelado para roscar de 1 1/4". | 2 | 61.84 | 123.68
[5 empty] | Subtotal materiales: |  | 27795
2 |  |  |  | Mano de obra
mo005 |  | h |  | Operario instalador de climatización. | 1.912 | 32.15 | 61.47
mo104 |  | h |  | Oficial instalador de climatización. | 1.912 | 21.68 | 41.45
[5 empty] | Subtotal mano de obra: |  | 102.92
3 |  |  |  | Herramientas
|  | % |  | Herramientas | 2 | 27897.9 | 557.96
Coste de mantenimiento decenal: S/. 18.211,74 en los primeros 10 años. |  |  |  |  | Costos directos (1+2+3): |  | 28455.8