## Hoja 1
ICW320 |  |  | Ud | Unidad interior de aire acondicionado con distribución por conductos tubulares.
Unidad interior de aire acondicionado, con descarga por embocaduras tubulares, sistema aire-aire multi-split KX6 con caudal variable de refrigerante, para gas R-410A, alimentación monofásica (230V/50Hz), modelo FDUM 22 KXE6D "MITSUBISHI HEAVY INDUSTRIES", potencia frigorífica nominal 2,2 kW, potencia calorífica nominal 2,5 kW, control por cable modelo RC-E4.
Descompuesto | Ud | Descomposición |  |  | Rend. | p.s. | Precio partida
mt42mhi450aaa | Ud | Unidad interior de aire acondicionado, con descarga por embocaduras tubulares, sistema aire-aire multi-split KX6 con caudal variable de refrigerante, para gas R-410A, alimentación monofásica (230V/50Hz), modelo FDUM 22 KXE6D "MITSUBISHI HEAVY INDUSTRIES", potencia frigorífica total nominal 2,2 kW (temperatura de bulbo húmedo del aire interior 19°C, temperatura de bulbo seco del aire exterior 35°C), potencia calorífica nominal 2,5 kW (temperatura de bulbo seco del aire interior 20°C, temperatura de bulbo seco del aire exterior 7°C), nivel sonoro (velocidad baja) 28 dBA, presión de aire (estándar/máxima) 50/85 Pa, caudal de aire (velocidad ultra alta) 720 m³/h, de 299x750x635 mm y 33 kg, con válvula de expansión electrónica, retorno posterior del aire, filtro de aire, kit de montaje, bomba y manguera de drenaje. |  |  | 1 | 4718.95 | 4718.95
mt42mhi520a | Ud | Control por cable modelo RC-E4 "MITSUBISHI HEAVY INDUSTRIES". |  |  | 1 | 404.48 | 404.48
mt42mhi900 | m | Cable bus apantallado de 2 hilos, de 0,5 mm² de sección por hilo |  |  | 3 | 3.08 | 9.24
mt35aia090abaaa | m | Tubo rígido de PVC, enchufable, curvable en caliente, de color negro, de 16 mm de diámetro nominal, para canalización fija en superficie. Resistencia a la compresión 1250 N, resistencia al impacto 2 julios, temperatura de trabajo -5°C hasta 60°C, con grado de protección IP 547 según propiedades eléctricas: aislante, no propagador de la llama. Incluso p/p de abrazaderas, elementos de sujeción y accesorios (curvas, manguitos, tes, codos y curvas flexibles). |  |  | 3 | 2.59 | 7.77
mo003 | h | Oficial 1ª instalador de climatización. |  |  | 1.136 | 13.64 | 15.5
mo054 | h | Ayudante instalador de climatización. |  |  | 1.136 | 12.38 | 14.06
| % | Medios auxiliares |  |  | 2 | 5170 | 103.4
| % | Costes indirectos |  |  | 3 | 5273.4 | 158.2
Coste de mantenimiento decenal: 1.520,85 S/. en los primeros 10 años. | [5 empty] | Total: | 5431.6