## Hoja 1
ICX040 | Ud |  | Control centralizado para equipos aire-agua, bomba de calor, para producción de agua caliente sanitaria, calefacción y refrigeración.
Control centralizado, con conexiones para las unidades hidráulicas con protocolo Modbus, control de la temperatura ambiente mediante puesta en marcha en cascada de las unidades hidráulicas, control de las bombas de circulación de los circuitos secundarios, control de una unidad de calefacción auxiliar y control de la temperatura de agua caliente sanitaria de un depósito de centralizado. Totalmente montado, conexionado y probado.
Código |  | Unidad |  | Descripción | Cantidad | Precio unitario | Precio parcial
1 |  |  |  | Materiales
mt42dai469a |  | Ud |  | Control centralizado, con conexiones para las unidades hidráulicas con protocolo Modbus, control de la temperatura ambiente mediante puesta en marcha en cascada de las unidades hidráulicas, control de las bombas de circulación de los circuitos secundarios, control de una unidad de calefacción auxiliar y control de la temperatura de agua caliente sanitaria de un depósito de centralizado. | 1 | 6879.44 | 6879.44
[5 empty] | Subtotal materiales: |  | 6879.44
2 |  |  |  | Mano de obra
mo005 |  | h |  | Operario instalador de climatización. | 1.234 | 32.15 | 39.67
mo104 |  | h |  | Oficial instalador de climatización. | 1.234 | 21.68 | 26.75
[5 empty] | Subtotal mano de obra: |  | 66.42
3 |  |  |  | Herramientas
|  | % |  | Herramientas | 2 | 6945.86 | 138.92
Coste de mantenimiento decenal: S/. 2.479,67 en los primeros 10 años. |  |  |  |  | Costos directos (1+2+3): |  | 7084.78