## Hoja 1
IEM011 | Ud |  | Caja para mecanismo, empotrada en entramados autoportantes de placas o cielos rasos de placas.
Caja universal de 1 elemento, con pestañas de sujeción, de plástico ABS autoextinguible, libre de halógenos, enlazable, de 65 mm de diámetro y 40 mm de anchura, con grados de protección IP30 e IK07, según IEC 60439. Instalación empotrada en entramados autoportantes de placas o cielos rasos de placas.
Código |  | Unidad |  | Descripción | Cantidad | Precio unitario | Precio parcial
1 |  |  |  | Materiales
mt33cmg020a |  | Ud |  | Caja universal de 1 elemento, con pestañas de sujeción, de plástico ABS autoextinguible, libre de halógenos, enlazable, de 65 mm de diámetro y 40 mm de anchura, con grados de protección IP30 e IK07, según IEC 60439, para empotrar en tabiques con placas y cielos rasos de placas, incluso tornillos de fijación del mecanismo. | 1 | 4.05 | 4.05
[5 empty] | Subtotal materiales: |  | 4.05
2 |  |  |  | Mano de obra
mo003 |  | h |  | Operario electricista. | 0.099 | 32.35 | 3.2
[5 empty] | Subtotal mano de obra: |  | 3.2
3 |  |  |  | Herramientas
|  | % |  | Herramientas | 2 | 7.25 | 0.15
Coste de mantenimiento decenal: S/. 0,37 en los primeros 10 años. |  |  |  |  | Costos directos (1+2+3): |  | 7.4