## Hoja 1
IEO040 | m | Bandeja para soporte y conducción de cables eléctricos.
Bandeja perforada de PVC, color gris RAL 7035, de 60x75 mm, resistencia al impacto 5 julios, propiedades eléctricas: aislante, no propagador de la llama, estable frente a los rayos UV y con buen comportamiento a la intemperie y frente a la acción de los agentes químicos, con 1 compartimento, con soporte horizontal, de compuesto termoplástico libre de halógenos, color gris RAL 7035.
Código |  | Unidad | Descripción | Cantidad | Precio unitario | Precio parcial
1 |  |  | Materiales
mt35une001a |  | m | Bandeja perforada de PVC, color gris RAL 7035, de 60x75 mm, resistencia al impacto 5 julios, propiedades eléctricas: aislante, no propagador de la llama, estable frente a los rayos UV y con buen comportamiento a la intemperie y frente a la acción de los agentes químicos, suministrada en tramos de 3 m de longitud, para soporte y conducción de cables eléctricos. | 1 | 57.96 | 57.96
mt35une006a |  | Ud | Pieza de unión entre tramos de bandeja, de PVC, color gris RAL 7035, de 60 mm de altura, con tornillos con tuerca de PVC. | 0.667 | 20.82 | 13.89
mt35une015ba |  | Ud | Soporte horizontal, de compuesto termoplástico libre de halógenos, color gris RAL 7035, con tornillos con tuerca de PVC. | 0.667 | 44.34 | 29.57
|  |  |  | Subtotal materiales: |  | 101.42
2 |  |  | Mano de obra
mo003 |  | h | Operario electricista. | 0.329 | 32.35 | 10.64
mo102 |  | h | Oficial electricista. | 0.164 | 21.82 | 3.58
|  |  |  | Subtotal mano de obra: |  | 14.22
3 |  |  | Herramientas
|  | % | Herramientas | 2 | 115.64 | 2.31
Coste de mantenimiento decenal: S/. 4,13 en los primeros 10 años. |  |  |  | Costos directos (1+2+3): |  | 117.95