## Hoja 1
IEX100 | Ud | Telerruptor modular.
Telerruptor de 2 módulos, bipolar (2P), de 32 A y extensión de 32 A.
Código |  | Unidad | Descripción | Cantidad | Precio unitario | Precio parcial
1 |  |  | Materiales
mt35cgm032b |  | Ud | Telerruptor de 2 módulos, bipolar (2P), de 32 A y extensión de 32 A, incluso accesorios de montaje. | 1 | 306.2 | 306.2
|  |  |  | Subtotal materiales: |  | 306.2
2 |  |  | Mano de obra
mo003 |  | h | Operario electricista. | 0.309 | 22.27 | 6.88
|  |  |  | Subtotal mano de obra: |  | 6.88
3 |  |  | Herramientas
|  | % | Herramientas | 2 | 313.08 | 6.26
Coste de mantenimiento decenal: S/. 15,97 en los primeros 10 años. |  |  |  | Costos directos (1+2+3): |  | 319.34