## Hoja 1
IFA010 | Ud | Acometida de abastecimiento de agua potable.
Acometida enterrada para abastecimiento de agua potable de 2 m de longitud, que une la red general de distribución de agua potable de la empresa suministradora con la instalación general del edificio, continua en todo su recorrido sin uniones o empalmes intermedios no modulares, formada por tubo de polietileno PE 100, de 32 mm de diámetro exterior, PN=10 atm y 2 mm de espesor, colocada sobre lecho de arena de 15 cm de espesor, en el fondo de la zanja previamente excavada, debidamente compactada y nivelada con pisón vibrante de guiado manual, relleno lateral compactando hasta los costados y posterior relleno con la misma arena hasta 10 cm por encima de la clave de la tubería; collarín de toma en carga colocado sobre la red general de distribución que sirve de enlace entre la acometida y la red; llave de corte de esfera de de diámetro con mando de cuadradillo colocada mediante unión, situada junto a la edificación, fuera de los límites de la propiedad, alojada en caja de registro prefabricada de polipropileno de 30x30x30 cm, colocada sobre falso piso de concreto simple f'c=210 kg/cm² (21 MPa), no expuesto a ciclos de congelamiento y deshielo, exposición a sulfatos insignificante, sin requerimiento de permeabilidad, no expuesto a cloruros, tamaño máximo del agregado 20 mm, consistencia plástica de 15 cm de espesor. Incluso concreto simple f'c=210 kg/cm² (21 MPa), no expuesto a ciclos de congelamiento y deshielo, exposición a sulfatos insignificante, sin requerimiento de permeabilidad, no expuesto a cloruros, tamaño máximo del agregado 20 mm, consistencia plástica para la posterior reposición del pavimento existente, accesorios y piezas especiales. El precio no incluye la excavación ni el relleno principal.
Código |  |  | Unidad | Descripción | Cantidad | Precio unitario | Precio parcial
1 |  |  |  | Materiales
mt10hmf055akc |  |  | m³ | Concreto simple f'c=210 kg/cm² (21 MPa), no expuesto a ciclos de congelamiento y deshielo, exposición a sulfatos insignificante, sin requerimiento de permeabilidad, no expuesto a cloruros, tamaño máximo del agregado 19 mm, consistencia plástica, premezclado en planta, según el Reglamento Nacional de Edificaciones NTE E.060. | 0.231 | 234.46 | 54.16
mt01ara010a |  |  | m³ | Arena con granulometría de 0 a 5 mm de diámetro, limpia. | 0.224 | 49.65 | 11.12
mt37www105q |  |  | Ud | Collarín de toma en carga de fundición dúctil con recubrimiento de resina epoxi, para tubos de polietileno o de PVC de 110 mm de diámetro exterior, con toma para conexión roscada de 1" de diámetro, PN=16 atm, con juntas elásticas de EPDM. | 1 | 341.98 | 341.98
mt37tpa011c |  |  | m | Acometida de polietileno PE 100, de 32 mm de diámetro exterior, PN=10 atm y 2 mm de espesor, incluso accesorios de conexión y piezas especiales. | 2 | 4.36 | 8.72
mt11arp100a |  |  | Ud | Caja de registro de polipropileno, 30x30x30 cm. | 1 | 185.3 | 185.3
mt11arp050c |  |  | Ud | Tapa de PVC, para cajas de registro de plomería de 30x30 cm, con cierre hermético al paso de los olores mefíticos. | 1 | 113.38 | 113.38
mt37sve030d |  |  | Ud | Válvula de esfera de latón niquelado para roscar de 1", con mando de cuadradillo. | 1 | 57.05 | 57.05
[5 empty] | Subtotal materiales: |  | 771.71
2 |  |  |  | Equipos
mq05pdm010a |  |  | h | Compresor portátil eléctrico 2 m³/min de caudal. | 0.42 | 12.92 | 5.43
mq05mai030 |  |  | h | Martillo neumático. | 0.42 | 13.85 | 5.82
mq02rop020 |  |  | h | Pisón vibrante de guiado manual, de 80 kg, con placa de 30x30 cm, tipo rana. | 0.393 | 11.88 | 4.67
[5 empty] | Subtotal equipos: |  | 15.92
3 |  |  |  | Mano de obra
mo020 |  |  | h | Operario de construcción. | 1.135 | 31.48 | 35.73
mo113 |  |  | h | Peón de construcción. | 0.967 | 21.05 | 20.36
mo008 |  |  | h | Operario plomero. | 0.817 | 32.35 | 26.43
mo107 |  |  | h | Oficial plomero. | 0.817 | 21.82 | 17.83
[5 empty] | Subtotal mano de obra: |  | 100.35
4 |  |  |  | Herramientas
|  |  | % | Herramientas | 4 | 887.98 | 35.52
Coste de mantenimiento decenal: S/. 46,18 en los primeros 10 años. |  |  |  |  | Costos directos (1+2+3+4): |  | 923.5