## Hoja 1
IFB020 | Ud | Caja de registro de paso.
Caja de registro de paso prefabricada, de polipropileno, de sección rectangular de 51x37 cm en la base y 30 cm de altura, con tapa de 38x25 cm y llave de paso de compuerta de latón fundido, sobre falso piso de concreto simple f'c=210 kg/cm² (21 MPa), no expuesto a ciclos de congelamiento y deshielo, exposición a sulfatos insignificante, sin requerimiento de permeabilidad, no expuesto a cloruros, tamaño máximo del agregado 19 mm, consistencia blanda de 15 cm de espesor. Incluso conexiones de conducciones y remates. El precio no incluye la excavación ni el relleno del trasdós.
Código |  |  | Unidad | Descripción | Cantidad | Precio unitario | Precio parcial
1 |  |  |  | Materiales
mt10hmf055akb |  |  | m³ | Concreto simple f'c=210 kg/cm² (21 MPa), no expuesto a ciclos de congelamiento y deshielo, exposición a sulfatos insignificante, sin requerimiento de permeabilidad, no expuesto a cloruros, tamaño máximo del agregado 19 mm, consistencia blanda, premezclado en planta, según el Reglamento Nacional de Edificaciones NTE E.060. | 0.043 | 246.8 | 10.61
mt37aar020g |  |  | Ud | Caja de registro de polipropileno, de sección rectangular, de 51x37 cm en la base y 30 cm de altura, con tapa de color verde de 38x25 cm. | 1 | 90.59 | 90.59
mt37svc010a |  |  | Ud | Válvula de compuerta de latón fundido, para roscar, de 1/2". | 1 | 18.32 | 18.32
mt37www010 |  |  | Ud | Material auxiliar para instalaciones sanitarias. | 1 | 5.18 | 5.18
[5 empty] | Subtotal materiales: |  | 124.7
2 |  |  |  | Mano de obra
mo020 |  |  | h | Operario de construcción. | 0.752 | 31.48 | 23.67
mo113 |  |  | h | Peón de construcción. | 0.551 | 21.05 | 11.6
mo008 |  |  | h | Operario plomero. | 0.123 | 32.35 | 3.98
mo107 |  |  | h | Oficial plomero. | 0.123 | 21.82 | 2.68
[5 empty] | Subtotal mano de obra: |  | 41.93
3 |  |  |  | Herramientas
|  |  | % | Herramientas | 2 | 166.63 | 3.33
Coste de mantenimiento decenal: S/. 8,50 en los primeros 10 años. |  |  |  |  | Costos directos (1+2+3): |  | 169.96