## Hoja 1
IFC090 | Ud | Medidor de agua.
Medidor de agua fría de lectura directa, de chorro simple, caudal nominal 1,5 m³/h, diámetro 1/2", temperatura máxima 30°C, presión máxima 16 bar, apto para aguas muy duras, con tapa, racores de conexión y precinto.
Código |  | Unidad | Descripción | Cantidad | Precio unitario | Precio parcial
1 |  |  | Materiales
mt37alb100a |  | Ud | Medidor de agua fría de lectura directa, de chorro simple, caudal nominal 1,5 m³/h, diámetro 1/2", temperatura máxima 30°C, presión máxima 16 bar, apto para aguas muy duras, con tapa, racores de conexión y precinto. | 1 | 124.5 | 124.5
mt38www012 |  | Ud | Material auxiliar para instalaciones de calefacción y agua caliente sanitaria | 1 | 10.77 | 10.77
|  |  |  | Subtotal materiales: |  | 135.27
2 |  |  | Mano de obra
mo004 |  | h | Operario calefactor. | 0.493 | 32.35 | 15.95
|  |  |  | Subtotal mano de obra: |  | 15.95
3 |  |  | Herramientas
|  | % | Herramientas | 2 | 151.22 | 3.02
Coste de mantenimiento decenal: S/. 38,56 en los primeros 10 años. |  |  |  | Costos directos (1+2+3): |  | 154.24