## Hoja 1
IFO030 |  |  | Ud | Rociador.
Rociador automático colgante, residencial, respuesta rápida, con ampolla fusible de vidrio frágil de 3 mm de diámetro y disolución alcohólica de color rojo, rotura a 68°C, de 1/2" DN 15 mm de diámetro de rosca, coeficiente de descarga K de 70 (métrico), modelo PSS "UPONOR IBERIA".
Descompuesto | Ud | Descomposición |  |  | Rend. | Precio unitario | Precio partida
mt41upo010d | Ud | Rociador automático colgante, residencial, respuesta rápida, con ampolla fusible de vidrio frágil de 3 mm de diámetro y disolución alcohólica de color rojo, rotura a 68°C, de 1/2" DN 15 mm de diámetro de rosca, coeficiente de descarga K de 70 (métrico), modelo PSS "UPONOR IBERIA". |  |  | 1 | 137.79 | 137.79
mt37tpu531i | Ud | Tee con salida roscada hembra, de latón, de 25 mm x 1/2" x 25 mm, "UPONOR IBERIA", sistema de unión Quick and Easy. |  |  | 1 | 45.3 | 45.3
mo008 | h | Operario plomero. |  |  | 0.295 | 15.24 | 4.5
mo107 | h | Oficial plomero. |  |  | 0.295 | 10.06 | 2.97
| % | Medios auxiliares |  |  | 2 | 190.56 | 3.81
| % | Costes indirectos |  |  | 3 | 194.37 | 5.83
Coste de mantenimiento decenal: S/. 82,08 en los primeros 10 años. | [5 empty] | Total: | 200.2