## Hoja 1
IFT010 | Ud | Descalcificador.
Descalcificador compacto con mando por tiempo de tres ciclos, caudal de 0,3 m³/h, con llaves de paso de compuerta.
Código |  | Unidad | Descripción | Cantidad | Precio unitario | Precio parcial
1 |  |  | Materiales
mt37svc010c |  | Ud | Válvula de compuerta de latón fundido, para roscar, de 3/4". | 2 | 21.76 | 43.52
mt37eqt010ae |  | Ud | Filtro de cartucho formado por cabeza, vaso y cartucho contenedor de carbón activo, rosca de 3/4", caudal de 0,4 m³/h. | 1 | 94.08 | 94.08
mt37eqt100aa |  | Ud | Descalcificador compacto con mando por tiempo de tres ciclos, rosca de 3/4", presión de trabajo de 1,5 a 6 bar, caudal de 0,3 m³/h y de 200x400x650 mm, incluso electroválvula para el bypass. | 1 | 2116.66 | 2116.66
mt36tie010aa |  | m | Tubo de PVC, serie B, de 32 mm de diámetro y 3 mm de espesor, con extremo abocardado. | 0.5 | 4.99 | 2.5
mt37sve010b |  | Ud | Válvula de esfera de latón niquelado para roscar de 1/2". | 1 | 18.29 | 18.29
mt37www010 |  | Ud | Material auxiliar para instalaciones sanitarias. | 1 | 5.18 | 5.18
|  |  |  | Subtotal materiales: |  | 2280.23
2 |  |  | Mano de obra
mo008 |  | h | Operario plomero. | 7.401 | 32.35 | 239.42
mo107 |  | h | Oficial plomero. | 7.401 | 21.82 | 161.49
|  |  |  | Subtotal mano de obra: |  | 400.91
3 |  |  | Herramientas
|  | % | Herramientas | 4 | 2681.14 | 107.25
Coste de mantenimiento decenal: S/. 4.935,45 en los primeros 10 años. |  |  |  | Costos directos (1+2+3): |  | 2788.39