## Hoja 1
IFW020 | Ud | Filtro retenedor de residuos.
Filtro retenedor de residuos de latón, con tamiz de acero inoxidable con perforaciones de 0,4 mm de diámetro, con rosca de 3/4", para una presión máxima de trabajo de 16 bar y una temperatura máxima de 110°C.
Código |  |  | Unidad | Descripción | Cantidad | Precio unitario | Precio parcial
1 |  |  |  | Materiales
mt37www060c |  |  | Ud | Filtro retenedor de residuos de latón, con tamiz de acero inoxidable con perforaciones de 0,4 mm de diámetro, con rosca de 3/4", para una presión máxima de trabajo de 16 bar y una temperatura máxima de 110°C. | 1 | 28.12 | 28.12
mt37www010 |  |  | Ud | Material auxiliar para instalaciones sanitarias. | 1 | 4.87 | 4.87
[5 empty] | Subtotal materiales: |  | 32.99
2 |  |  |  | Mano de obra
mo008 |  |  | h | Operario plomero. | 0.186 | 22.27 | 4.14
mo107 |  |  | h | Oficial plomero. | 0.186 | 14.97 | 2.78
[5 empty] | Subtotal mano de obra: |  | 6.92
3 |  |  |  | Herramientas
|  |  | % | Herramientas | 2 | 39.91 | 0.8
Coste de mantenimiento decenal: S/. 6,92 en los primeros 10 años. |  |  |  |  | Costos directos (1+2+3): |  | 40.71