## Hoja 1
IFW030 | Ud | Grifo.
Grifo de latón, de 1" de diámetro.
Código |  |  | Unidad | Descripción | Cantidad | Precio unitario | Precio parcial
1 |  |  |  | Materiales
mt37sgl050c |  |  | Ud | Grifo de latón, de 1" de diámetro. | 1 | 74.07 | 74.07
mt37www010 |  |  | Ud | Material auxiliar para instalaciones sanitarias. | 1 | 4.87 | 4.87
[5 empty] | Subtotal materiales: |  | 78.94
2 |  |  |  | Mano de obra
mo008 |  |  | h | Operario plomero. | 0.124 | 22.27 | 2.76
mo107 |  |  | h | Oficial plomero. | 0.124 | 14.97 | 1.86
[5 empty] | Subtotal mano de obra: |  | 4.62
3 |  |  |  | Herramientas
|  |  | % | Herramientas | 2 | 83.56 | 1.67
Coste de mantenimiento decenal: S/. 14,49 en los primeros 10 años. |  |  |  |  | Costos directos (1+2+3): |  | 85.23