## Hoja 1
IFW050 | Ud | Purgador.
Purgador automático de aire con boya y rosca de 1/8" de diámetro, cuerpo y tapa de latón, para una presión máxima de trabajo de 10 bar y una temperatura máxima de 115°C.
Código |  | Unidad | Descripción | Cantidad | Precio unitario | Precio parcial
1 |  |  | Materiales
mt37sgl020a |  | Ud | Purgador automático de aire con boya y rosca de 1/8" de diámetro, cuerpo y tapa de latón, para una presión máxima de trabajo de 10 bar y una temperatura máxima de 115°C. | 1 | 68.11 | 68.11
mt37www010 |  | Ud | Material auxiliar para instalaciones sanitarias. | 1 | 5.18 | 5.18
|  |  |  | Subtotal materiales: |  | 73.29
2 |  |  | Mano de obra
mo008 |  | h | Operario plomero. | 0.123 | 32.35 | 3.98
mo107 |  | h | Oficial plomero. | 0.123 | 21.82 | 2.68
|  |  |  | Subtotal mano de obra: |  | 6.66
3 |  |  | Herramientas
|  | % | Herramientas | 2 | 79.95 | 1.6
Coste de mantenimiento decenal: S/. 13,86 en los primeros 10 años. |  |  |  | Costos directos (1+2+3): |  | 81.55