## Hoja 1
IFW070 | Ud | Caja de registro.
Caja de registro de concreto simple "in situ", de dimensiones interiores 50x50x50 cm, con marco y tapa de fundición, para alojamiento de la válvula.
Descompuesto |  | Ud | Descomposición | Rend. | Precio unitario | Precio partida
mt10hmf055ftb |  | m³ | Concreto simple f'c=315 kg/cm² (31 MPa), no expuesto a ciclos de congelamiento y deshielo, exposición a sulfatos severa, con baja permeabilidad en exposición al agua, no expuesto a cloruros, tamaño máximo del agregado 19 mm, consistencia blanda, premezclado en planta, según el Reglamento Nacional de Edificaciones NTE E.060. | 0.096 | 278.16 | 26.7
mt08epr030b |  | Ud | Encofrado para formación de cajas de registro de sección cuadrada de 50x50x50 cm, realizado con planchas metálicas reutilizables, incluso parte proporcional de accesorios de montaje. | 0.05 | 640.06 | 32
mt10hmf055fwb |  | m³ | Concreto simple f'c=350 kg/cm² (35 MPa), no expuesto a ciclos de congelamiento y deshielo, exposición a sulfatos severa, con baja permeabilidad en exposición al agua, no expuesto a cloruros, tamaño máximo del agregado 19 mm, consistencia blanda, premezclado en planta, según el Reglamento Nacional de Edificaciones NTE E.060. | 0.149 | 301.82 | 44.97
mt11tfa010b |  | Ud | Marco y tapa de fundición, 50x50 cm, para caja de registro modular, carga de rotura 125 kN. | 1 | 136.02 | 136.02
mt01arr010a |  | t | Grava de cantera, de 19 a 25 mm de diámetro. | 0.419 | 23.02 | 9.65
mo019 |  | h | Operario de construcción. | 1.084 | 16.25 | 17.62
mo111 |  | h | Peón de construcción. | 1.703 | 12.77 | 21.75
|  | % | Medios auxiliares | 2 | 288.71 | 5.77
|  | % | Costes indirectos | 3 | 294.48 | 8.83
Coste de mantenimiento decenal: S/. 15,17 en los primeros 10 años. |  |  |  |  | Total: | 303.31