## Hoja 1
IFW070 | Ud | Caja de registro.
Caja de registro prefabricada de polipropileno, de dimensiones interiores 40x40x40, con tapa, para alojamiento de la válvula.
Descompuesto |  | Ud | Descomposición | Rend. | Precio unitario | Precio partida
mt10hmf055akb |  | m³ | Concreto simple f'c=210 kg/cm² (21 MPa), no expuesto a ciclos de congelamiento y deshielo, exposición a sulfatos insignificante, sin requerimiento de permeabilidad, no expuesto a cloruros, tamaño máximo del agregado 19 mm, consistencia blanda, premezclado en planta, según el Reglamento Nacional de Edificaciones NTE E.060. | 0.074 | 225.66 | 16.7
mt11arp100b |  | Ud | Caja de registro prefabricada de polipropileno, 40x40x40 cm. | 1 | 166.29 | 166.29
mt11arp050f |  | Ud | Tapa de PVC, para cajas de registro de plomería de 40x40 cm. | 1 | 111.04 | 111.04
mt01arr010a |  | t | Grava de cantera, de 19 a 25 mm de diámetro. | 0.284 | 23.02 | 6.54
mo019 |  | h | Operario de construcción. | 0.602 | 16.25 | 9.78
mo111 |  | h | Peón de construcción. | 1.042 | 12.77 | 13.31
|  | % | Medios auxiliares | 2 | 323.66 | 6.47
|  | % | Costes indirectos | 3 | 330.13 | 9.9
Coste de mantenimiento decenal: S/. 17,00 en los primeros 10 años. |  |  |  |  | Total: | 340.03