## Hoja 1
IFW070 | Ud | Caja de registro.
Caja de registro prefabricada de polipropileno, de dimensiones interiores 55x55x55, con tapa, para alojamiento de la válvula.
Descompuesto |  | Ud | Descomposición | Rend. | Precio unitario | Precio partida
mt10hmf055akb |  | m³ | Concreto simple f'c=210 kg/cm² (21 MPa), no expuesto a ciclos de congelamiento y deshielo, exposición a sulfatos insignificante, sin requerimiento de permeabilidad, no expuesto a cloruros, tamaño máximo del agregado 19 mm, consistencia blanda, premezclado en planta, según el Reglamento Nacional de Edificaciones NTE E.060. | 0.108 | 225.66 | 24.37
mt11arp100c |  | Ud | Caja de registro prefabricada de polipropileno, 55x55x55 cm. | 1 | 325.88 | 325.88
mt11arp050i |  | Ud | Tapa de PVC, para cajas de registro de plomería de 55x55 cm. | 1 | 383.32 | 383.32
mt01arr010a |  | t | Grava de cantera, de 19 a 25 mm de diámetro. | 0.497 | 23.02 | 11.44
mo019 |  | h | Operario de construcción. | 0.614 | 16.25 | 9.98
mo111 |  | h | Peón de construcción. | 1.573 | 12.77 | 20.09
|  | % | Medios auxiliares | 2 | 775.08 | 15.5
|  | % | Costes indirectos | 3 | 790.58 | 23.72
Coste de mantenimiento decenal: S/. 40,72 en los primeros 10 años. |  |  |  |  | Total: | 814.3